## Folha 1
RYP020 | m² |  | Eliminação de camada de tinta em paramento de fachada.
Eliminação de camada de tinta plástica, acabamento liso, aplicada sobre paramento de fachada, com meios manuais, aplicação com trincha de 0,18 l/m² de decapante universal de alta eficiência, impregnando a pintura existente, eliminando-a com espátula uma vez amolecida e lavagem posterior jacto de água quente à pressão até eliminar os restos de decapante.
Unitário |  | Ud |  | Descrição | Rend. | Preço unitário | Importância
mt27pfj201a |  | l |  | Decapante universal de alta eficiência, à base de dissolventes orgânicos, para aplicar com trincha ou rolo. | 0.18 | 1524.79 | 274.46
mt08aaa010a |  | m³ |  | Água. | 0.01 | 68.61 | 0.69
mq08lch020a |  | h |  | Equipamento de jacto de água à pressão. | 1.159 | 206.26 | 239.06
mo039 |  | h |  | Oficial de 1ª rebocador. | 0.08 | 134.36 | 10.75
mo111 |  | h |  | Operário especializado rebocador. | 0.08 | 99.93 | 7.99
|  | % |  | Custos directos complementares | 2 | 532.95 | 10.66
[6 empty] | Total: | 543.61