## Folha 1
RYP050 | m² |  | Preparação de superfície metálica através da projecção a seco de material abrasivo.
Preparação de superfície metálica através da projecção a seco de material abrasivo formado por partículas de silicato de alumínio, até alcançar um grau de preparação Sa 2 segundo EN ISO 8501-1, eliminando quase toda a camada de laminação, o óxido visível e as partículas estranhas do suporte, até ficar 66% da superfície limpa e de cor cinzenta e limpeza posterior com aspirador de pó, ar comprimido limpo e seco ou escova limpa.
Unitário |  | Ud |  | Descrição | Rend. | Preço unitário | Importância
mt08lim010a |  | kg |  | Abrasivo para limpeza através de jacto a pressão, formado por partículas de silicato de alumínio. | 1.5 | 11.54 | 17.31
mq08lch010 |  | h |  | Equipamento de jacto de areia à pressão. | 0.162 | 114.54 | 18.56
mq08gel010k |  | h |  | Grupo electrogéneo insonorizado, trifásico, de 45 kVA de potência. | 0.162 | 192.48 | 31.18
mo112 |  | h |  | Operário especializado construção. | 0.172 | 98.35 | 16.92
mo113 |  | h |  | Operário não qualificado construção. | 0.172 | 96.77 | 16.64
|  | % |  | Custos directos complementares | 2 | 100.61 | 2.01
[6 empty] | Total: | 102.62