## Folha 1
RYP100 | m² |  | Preparação de superfície de betão através da projecção a seco de material abrasivo.
Preparação de superfície de betão através da projecção a seco de material abrasivo formado por partículas de silicato de alumínio, eliminando contaminantes, camada de argamassa de cimento e partículas soltas do suporte.
Unitário |  | Ud |  | Descrição | Rend. | Preço unitário | Importância
mt08lim010a |  | kg |  | Abrasivo para limpeza através de jacto a pressão, formado por partículas de silicato de alumínio. | 1.5 | 11.54 | 17.31
mq08lch010 |  | h |  | Equipamento de jacto de areia à pressão. | 0.116 | 114.54 | 13.29
mq08gel010k |  | h |  | Grupo electrogéneo insonorizado, trifásico, de 45 kVA de potência. | 0.116 | 192.48 | 22.33
mo112 |  | h |  | Operário especializado construção. | 0.123 | 98.35 | 12.1
mo113 |  | h |  | Operário não qualificado construção. | 0.123 | 96.77 | 11.9
|  | % |  | Custos directos complementares | 2 | 76.93 | 1.54
[6 empty] | Total: | 78.47