## Folha 1
SAL040 |  |  | Ud | Lavatório mural "ROCA".
Lavatório de porcelana sanitária, mural, série Fontana "ROCA", cor branca, de 480x600 mm, equipado com torneira mono-comando, série Kendo "ROCA", modelo 5A3058A00, acabamento cromado-brilho, de 135x184 mm e escoamento, acabamento cromado.
Unitário | Ud | Descrição |  |  | Rend. | Preço unitário | Importância
mt30lpr070b | Ud | Lavatório de porcelana sanitária, mural, série Fontana "ROCA", cor branca, de 480x600 mm, com jogo de fixação. |  |  | 1 | 7264.57 | 7264.57
mt31gmo021a | Ud | Torneira mono-comando para lavatório, série Kendo "ROCA", modelo 5A3058A00, acabamento cromado-brilho, de 135x184 mm, composta de cano, arejador, fixação rápida, possibilidade de limitar a temperatura e o caudal, válvula automática de escoamento de 1¼" accionada através de vareta vertical-horizontal e ligações de alimentação flexíveis, segundo EN 200. |  |  | 1 | 14856.86 | 14856.86
mt36www005b | Ud | Acoplamento à parede incorporado com plafon, ABS, série B, acabamento cromado, para escoamento de águas residuais (a baixa e alta temperatura) no interior dos edifícios, ligação mista de 1 1/4"x40 mm de diâmetro, segundo NP EN 1329-1. |  |  | 1 | 1100.6 | 1100.6
mt30lla010 | Ud | Válvula de seccionamento de 1/2", para lavatório ou bidé, acabamento cromado. |  |  | 2 | 716.91 | 1433.82
mt30www010 | Ud | Material auxiliar para instalação de aparelho sanitário. |  |  | 1 | 59.28 | 59.28
mo007 | h | Oficial de 1ª canalizador. |  |  | 1.784 | 91.43 | 163.11
| % | Meios auxiliares |  |  | 2 | 24878.24 | 497.56
| % | Custos indirectos |  |  | 3 | 25375.8 | 761.27
Custo de manutenção decenal: 12.284,42MT nos primeiros 10 anos. | [5 empty] | Total: | 26137.07