## Folha 1
SMA045 | Ud | Toalheiro para casa de banho.
Toalheiro de barra, de aço inoxidável AISI 304, acabamento acetinado, de 430x90 mm. Fixação ao suporte com as fixações fornecidas pelo fabricante.
Unitário |  | Ud | Descrição | Rend. | Preço unitário | Importância
mt31abp061bq |  | Ud | Toalheiro de barra, de aço inoxidável AISI 304, acabamento acetinado, de 430x90 mm. | 1 | 4013.82 | 4013.82
mo107 |  | h | Ajudante de canalizador. | 0.252 | 100.25 | 25.26
|  | % | Custos directos complementares | 2 | 4039.08 | 80.78
Custo de manutenção decenal: 7.292,15MT nos primeiros 10 anos. |  |  |  |  | Total: | 4119.86