## Folha 1
SNM010 | Ud |  | Bancada de painel aglomerado hidrófugo.
Bancada de painel aglomerado hidrófugo com superfície revestida de fórmica cor creme ou branco, parte inferior forrada de material neutro e altura frontal estratificado de uma só folha de 350x62x3 cm, com formação de abertura, embelezador e remates.
Unitário |  | Ud |  | Descrição | Rend. | Preço unitário | Importância
mt19ema010a |  | m |  | Bancada para cozinha de painel de aglomerado hidrófugo, 62x3 cm, com superfície revestida de fórmica cor creme ou branco, parte inferior revestida com material neutro e bordo frontal estratificado de uma só folha, inclusive embelezador e remates. | 3.5 | 4919.13 | 17217
mt19ewa010i |  | Ud |  | Formação de abertura, em bancada de painel de aglomerado. | 1 | 1485.14 | 1485.14
mt19ewa020 |  | Ud |  | Material auxiliar para fixação de bancada. | 3.5 | 1007.2 | 3525.2
mt32war010 |  | kg |  | Vedante elástico de poliuretano monocomponente para juntas. | 0.047 | 1021.16 | 47.99
mo017 |  | h |  | Oficial de 1ª carpinteiro. | 1.079 | 134.78 | 145.43
mo058 |  | h |  | Ajudante de carpinteiro. | 1.266 | 99.93 | 126.51
|  | % |  | Custos directos complementares | 2 | 22547.2 | 450.94
Custo de manutenção decenal: 12.648,99MT nos primeiros 10 anos. | [5 empty] | Total: | 22998.2