## Folha 1
UJM020 | m² |  | Rock garden.
Rock garden de pedras calcárias com partes ocas sem trabalhar (50 kg/m²), com arbustos de Abelia (Abelia x grandiflora) de 0,17-0,18 m de altura (1 ud/m²), conífera anã de 0,3-0,4 m de altura (0,5 ud/m²) e arbusto cobre-solos de 0,2-0,4 m de altura (1 ud/m²).
Unitário |  | Ud |  | Descrição | Rend. | Preço unitário | Importância
mt48ebp010a |  | Ud |  | Abelia (Abelia x grandiflora) de 0,17-0,18 m de altura; fornecimento em contentor de 1,3 litros, D=14 cm. | 1 | 221.15 | 221.15
mt48adc060a |  | t |  | Pedras calcárias com partes ocas sem trabalhar, para utilização decorativa. | 0.05 | 3704.61 | 185.23
mt48ecr020a |  | Ud |  | Conífera anã de 0,3-0,4 m de altura, para rock garden. | 0.5 | 165.34 | 82.67
mt48ecr020b |  | Ud |  | Arbusto cobre-solos de 0,2-0,4 m de altura, para rock garden. | 1 | 145.96 | 145.96
mt48tie040 |  | kg |  | Húmus limpo crivado. | 4 | 1.19 | 4.76
mt48tie020 |  | kg |  | Adubo mineral complexo NPK 15-15-15. | 4 | 28.51 | 114.04
mt08aaa010a |  | m³ |  | Água. | 0.05 | 68.61 | 3.43
mo040 |  | h |  | Oficial de 1ª jardineiro. | 0.308 | 134.36 | 41.38
mo115 |  | h |  | Operário jardineiro. | 0.493 | 96.77 | 47.71
|  | % |  | Custos directos complementares | 2 | 846.33 | 16.93
Custo de manutenção decenal: 302,14MT nos primeiros 10 anos. | [5 empty] | Total: | 863.26