## Folha 1
UMH020 |  |  | Ud | Pino fixo de aço laminado a quente.
Pino de aço laminado a quente, modelo Orbe, pé fixo BOL-O "ZIGMETAL" de 76 mm de altura, acabamento da chapa em cor cinzento aço com porta-sinais de cor azul RAL 5007. Sem complementos, fixado a uma superfície suporte (não incluída neste preço).
Composto | Ud | Composição |  |  | Rend. | p.s. | Preço artigo
mt52mut075aaaec | Ud | Pino de aço laminado a quente, modelo Orbe, pé fixo BOL-O "ZIGMETAL" de 76 mm de altura, formado por um corpo de uma só peça de chapa de 50x8 mm e uma base de 170 mm de diâmetro e 7 mm de espessura, acabamento da chapa em cor cinzento aço com porta-sinais de cor azul RAL 5007. |  |  | 1 | 3689.69 | 3689.69
mt52mug200cb | Ud | Repercussão, na colocação de pino, de elementos de fixação sobre superfície suporte: cunhas e parafusos de aço. |  |  | 1 | 111.48 | 111.48
mo027 | h | Oficial de 1ª de obra pública. |  |  | 0.489 | 69.75 | 34.11
mo051 | h | Ajudante de obra pública. |  |  | 0.244 | 67.75 | 16.53
| % | Meios auxiliares |  |  | 2 | 3851.81 | 77.04
| % | Custos indirectos |  |  | 3 | 3928.85 | 117.87
Custo de manutenção decenal: 1.780,56 MT nos primeiros 10 anos. | [5 empty] | Total: | 4046.72