## Folha 1
UPE030 | Ud |  | Tobogã.
Tobogã de aço inoxidável para piscina.
Unitário |  | Ud |  | Descrição | Rend. | Preço unitário | Importância
mt35ttc010b |  | m |  | Condutor de cobre nu, de 35 mm². | 6 | 145.62 | 873.72
mt35tte030a |  | Ud |  | Placa de aço galvanizado para tomada de terra, de 500x500x3 mm, com borne de ligação. | 1 | 1684.2 | 1684.2
mt47pep030b |  | Ud |  | Tobogã para piscina, altura 1,8 m, com pista de poliéster e fibra de vidro, degraus de plástico injectado e guardas de aço inoxidável com acabamento polido brilhante, inclusive instalação de água para facilitar o deslizamento, barras metálicas de fixação, juntas elásticas, buchas de ancoragem, parafusos e embelezadores. | 1 | 46743.06 | 46743.06
mt09moe040 |  | Ud |  | Argamassa expansiva. | 2 | 126.95 | 253.9
mt35www020 |  | Ud |  | Material auxiliar para instalações de tomada de terra. | 2 | 59.59 | 119.18
mo003 |  | h |  | Oficial de 1ª electricista. | 1.481 | 84.52 | 125.17
mo102 |  | h |  | Ajudante de electricista. | 1.481 | 60.1 | 89.01
mo041 |  | h |  | Oficial de 1ª construção de obra civil. | 3.086 | 81.77 | 252.34
mo087 |  | h |  | Ajudante de construção de obra civil. | 2.469 | 60.21 | 148.66
|  | % |  | Meios auxiliares | 2 | 50289.24 | 1005.78
|  | % |  | Custos indirectos | 3 | 51295.02 | 1538.85
Custo de manutenção decenal: 15.321,82MT nos primeiros 10 anos. | [5 empty] | Total: | 52833.87