## Folha 1
UPE041 | Ud |  | Chuveiro solar.
Chuveiro solar para piscina, de alumínio, com puxador monocomando e difusor fixo, com sistema anticalcário e depósito acumulador de alumínio de 30 litros para aquecer a água aproveitando a energia solar, fixada a uma superfície suporte (não incluída neste preço). Inclusive ancoragens, batentes, embelezadores, juntas, tacos e parafusos, elemento de ligação, tubagens para condução de água e elementos de ancoragem.
Unitário |  | Ud |  | Descrição | Rend. | Preço unitário | Importância
mt47pep042a |  | Ud |  | Chuveiro solar para piscina, de alumínio, com puxador monocomando e difusor fixo, com sistema anticalcário e depósito acumulador de alumínio de 30 litros para aquecer a água aproveitando a energia solar, com ancoragens, batentes, embelezadores, juntas, buchas e parafusos. | 1 | 73633.5 | 73633.5
mt47pep041 |  | Ud |  | Custos pela instalação de chuveiro exterior em área de piscina. Inclui os materiais necessários para a construção da base do chuveiro, instalação do ramal de ligação de água, instalação de drenagens e ligações às redes principais. | 1 | 37617.8 | 37617.8
mt09reh330 |  | kg |  | Argamassa de resina epóxi com areia de sílica, de endurecimento rápido, para enchimento de ancoragens. | 0.2 | 228.69 | 45.74
mo107 |  | h |  | Ajudante de canalizador. | 1.502 | 100.25 | 150.58
mo041 |  | h |  | Oficial de 1ª construção de obra civil. | 7.51 | 134.36 | 1009.04
mo087 |  | h |  | Ajudante de construção de obra civil. | 2.503 | 100.44 | 251.4
|  | % |  | Custos directos complementares | 2 | 112708 | 2254.16
Custo de manutenção decenal: 32.246,89MT nos primeiros 10 anos. | [5 empty] | Total: | 114962