## Folha 1
UPE050 | Ud |  | Limpa fundos.
Limpa fundos automático para piscina, eléctrico, com 17 m³/h de caudal de aspiração.
Unitário |  | Ud |  | Descrição | Rend. | Preço unitário | Importância
mt47pep050g |  | Ud |  | Limpa fundos automático para piscina, eléctrico, com 17 m³/h de caudal de aspiração, formado por: comando à distância, sistema de programação horária, dois motores de tracção, cabo autoflutuante, LED indicador de limpeza de filtro, carro de transporte, escovas, motor de aspiração, rodas e bocas de aspiração de altura regulável. | 1 | 137793 | 137793
mo080 |  | h |  | Ajudante de montador. | 0.126 | 73.13 | 9.21
|  | % |  | Custos directos complementares | 2 | 137802.21 | 2756.04
Custo de manutenção decenal: 98.390,54MT nos primeiros 10 anos. | [5 empty] | Total: | 140558.25