## Folha 1
UTP020 | m² | Barreira acústica "ACH".
Barreira acústica de 2 m de altura, 3 m de separação entre postes, prevista para suportar até 50 kg/m² de sobrecarga máxima devida à acção do vento, realizada com painéis com ligação macho-fêmea de sectorização de aço com um isolamento a sons de condução aérea de 36 dB segundo NP EN 1793-2 "ACH", de 80 mm de espessura e 1150 mm de largura, Euroclasse A2-s1, d0 de reacção ao fogo segundo NP EN 13501-1, resistência ao fogo EI 90 segundo EN 1366-1, formados por dois paramentos de chapa de aço standard, revestida na sua face exterior com uma camada de poliéster de 25 microns de espessura, de espessura exterior 0,5 mm e espessura interior 0,5 mm e alma isolante de lã de rocha de densidade média 55 kg/m³, instalados por encaixe e deslizamento sobre postes de perfil laminado a quente, soldados a placas de ancoragem com pernos, fixadas a sapatas de fundação de betão C25/30 (XC2(P); D25; S2; Cl 0,4) e aço nervurado.
Unitário |  |  | Ud | Descrição |  | Rend. |  | Preço unitário | Importância
mt07aco040e |  |  | kg | Aço em varões nervurados, A400 NR, fornecido em obra em varões sem elaborar, de vários diâmetros. |  | 8.106 |  | 19.78 | 160.34
mt08var050 |  |  | kg | Arame galvanizado para atar, de 1,30 mm de diâmetro. |  | 0.03 |  | 32.68 | 0.98
mt10haf020nonha |  |  | m³ | Betão C25/30 (XC2(P) D25; S2; Cl 0,4), fabricado em central, segundo NP EN 206-1. |  | 0.505 |  | 2965.22 | 1497.44
mt07ala011d |  |  | kg | Placa de aço laminado EN 10025 S275JR, para aplicações estruturais. |  | 2.416 |  | 44.5 | 107.51
mt07ala010h |  |  | kg | Aço laminado EN 10025 S275JR, em perfis laminados a quente, peças simples, para aplicações estruturais. |  | 12.75 |  | 32.8 | 418.2
mt12ppa030c |  |  | m² | Painel com ligação macho-fêmea de sectorização para barreira acústica de aço com um isolamento a sons de condução aérea de 36 dB segundo NP EN 1793-2 "ACH", de 80 mm de espessura e 1150 mm de largura, Euroclasse A2-s1, d0 de reacção ao fogo segundo NP EN 13501-1, resistência ao fogo EI 90 segundo EN 1366-1, formado por dois paramentos de chapa de aço standard, revestida na sua face exterior com uma camada de poliéster de 25 microns de espessura, de espessura exterior 0,5 mm e espessura interior 0,5 mm e alma isolante de lã de rocha de densidade média 55 kg/m³, remates e acessórios. |  | 1 |  | 2040.76 | 2040.76
mq08sol020 |  |  | h | Equipamentos e elementos auxiliares para soldadura eléctrica. |  | 0.023 |  | 73.04 | 1.68
mo045 |  |  | h | Oficial de 1ª estruturista, em trabalhos de betonagem. |  | 0.033 |  | 72.73 | 2.4
mo092 |  |  | h | Ajudante de estruturista, em trabalhos de betonagem. |  | 0.196 |  | 53.57 | 10.5
mo043 |  |  | h | Oficial de 1ª armador de ferro. |  | 0.02 |  | 72.73 | 1.45
mo090 |  |  | h | Ajudante de armador de ferro. |  | 0.029 |  | 53.57 | 1.55
mo047 |  |  | h | Oficial de 1ª montador de estruturas metálicas. |  | 0.308 |  | 72.73 | 22.4
mo094 |  |  | h | Ajudante de montador de estruturas metálicas. |  | 0.308 |  | 53.57 | 16.5
mo041 |  |  | h | Oficial de 1ª construção de obra civil. |  | 0.129 |  | 69.28 | 8.94
mo087 |  |  | h | Ajudante de construção de obra civil. |  | 0.129 |  | 51.01 | 6.58
|  |  | % | Custos directos complementares |  | 2 |  | 4297.23 | 85.94
Custo de manutenção decenal: 438,32MT nos primeiros 10 anos. | [7 empty] | Total: | 4383.17
Referência e título da norma |  |  |  |  | Aplicabilidade(a) |  | Obrigatoriedade(b) |  |  | Sistema(c)
EN 10025-1:2004 |  |  |  |  | 192005 |  | 192006 |  |  | 2+
Produtos laminados a quente de aços de construção não ligados — Parte 1: Condições técnicas g erais de fornecimento
(a) Data de entrada em aplicação da norma harmonizada e início do período de coexistência
(b) Data final do período de coexistência / entrada em vigor da marcação CE
(c) Sistema de avaliação e verificação da regularidade do desempenho