## Folha 1
UVS010 | m | Vedação de terreno, de tela metálica de arame ondulado.
Vedação de terreno constituída por tela metálica de arame ondulado diagonal, de 10 mm de espaçamento da malha e 1,3 mm de diâmetro, acabamento galvanizado e postes de aço galvanizado de 48 mm de diâmetro e 1,3 m de altura, encastrados em dados de betão. Inclusive acessórios para a fixação da tela metálica aos postes metálicos. O preço não inclui a escavação.
Unitário |  | Ud | Descrição | Rend. | Preço unitário | Importância
mt52vst030n |  | Ud | Poste interior de reforço de tubo de aço galvanizado, de 48 mm de diâmetro e 1,5 mm de espessura, de 1,3 m de altura, para tela metálica de arame ondulado de 1 m de altura, com duas escoras de reforço. | 0.03 | 1337.84 | 40.14
mt52vst030b |  | Ud | Poste intermédio de tubo de aço galvanizado, de 48 mm de diâmetro e 1,5 mm de espessura, de 1,3 m de altura, para tela metálica de arame ondulado de 1 m de altura. | 0.3 | 446.59 | 133.98
mt52vst030L |  | Ud | Poste de esquina de tubo de aço galvanizado, de 48 mm de diâmetro e 1,5 mm de espessura, de 1,3 m de altura, para tela metálica de arame ondulado de 1 m de altura, com duas escoras de reforço. | 0.08 | 1337.84 | 107.03
mt52vst030z |  | Ud | Poste extremo de tubo de aço galvanizado, de 48 mm de diâmetro e 1,5 mm de espessura, de 1,3 m de altura, para tela metálica de arame ondulado de 1 m de altura, com uma escora de reforço. | 0.08 | 961.66 | 76.93
mt52vao010aa |  | m² | Tela metálica de arame ondulado diagonal, de 10 mm de espaçamento da malha e 1,3 mm de diâmetro, acabamento galvanizado. | 1.02 | 1322.02 | 1348.46
mt52vpm056 |  | Ud | Acessórios para a fixação da tela metálica aos postes metálicos. | 1 | 101.28 | 101.28
mt10hmf020Pa |  | m³ | Betão simples C20/25 (X0(P); D25; S2; Cl 1,0), fabricado em central, segundo NP EN 206. | 0.015 | 4353.28 | 65.3
mo087 |  | h | Ajudante de construção de obra civil. | 0.186 | 104.83 | 19.5
mo011 |  | h | Oficial de 1ª montador. | 0.124 | 144.14 | 17.87
mo080 |  | h | Ajudante de montador. | 0.124 | 104.83 | 13
|  | % | Custos directos complementares | 3 | 1923.49 | 57.7
Custo de manutenção decenal: 336,80MT nos primeiros 10 anos. |  |  |  |  | Total: | 1981.19