## Folha 1
UXG020 | m² |  | Pavimento de ladrilhos cerâmicos "GRESPANIA".
Pavimento de ladrilhos cerâmicos de grés porcelânico, estilo cimento, série City "GRESPANIA", acabamento anti-deslizante, cor bege, 30x30 cm e 15 mm de espessura para exteriores, capacidade de absorção de água E<0,5%, grupo BIa, resistência ao deslizamento maior que 45, assentes com cimento cola melhorado, C2 cor cinzento, e enchimento de juntas com argamassa de juntas cimentosa tipo CG 2, cor branca, para juntas de 2 a 15 mm.
Unitário |  | Ud |  | Descrição |  | Rend. |  | Preço unitário | Importância
mt10hmf020Pa |  | m³ |  | Betão simples C20/25 (X0(P); D25; S2; Cl 1,0), fabricado em central, segundo NP EN 206-1. |  | 0.21 |  | 3765.19 | 790.69
mt09mcr300b |  | m³ |  | Areia-cimento, sem aditivos, com 250 kg/m³ de cimento Portland CEM II/B-L 32,5 R e areia granítica, elaborado em obra. |  | 0.04 |  | 2376.21 | 95.05
mt09mcr021m |  | kg |  | Cimento cola melhorado, C2 segundo NP EN 12004, cor cinzento. |  | 6 |  | 16.22 | 97.32
mt18bgg011as |  | m² |  | Ladrilho cerâmico de grés porcelânico, estilo cimento, série City "GRESPANIA", acabamento anti-deslizante, cor bege, 30x30 cm e 15 mm de espessura, capacidade de absorção de água E<0,5%, grupo BIa, segundo NP EN 14411, resistência ao deslizamento maior que 45 segundo ENV 12633. |  | 1.05 |  | 3719.22 | 3905.18
mt09mcp020fv |  | kg |  | Argamassa de juntas cimentosa tipo CG2, segundo EN 13888, cor branca, para juntas de 2 a 15 mm, composto por cimento de alta resistência, quartzo, aditivos especiais, pigmentos e resinas sintéticas. |  | 0.05 |  | 30.71 | 1.54
mq04dua020b |  | h |  | Dumper de descarga frontal de 2 t de carga útil. |  | 0.037 |  | 290.74 | 10.76
mq06vib020 |  | h |  | Régua vibradora de 3 m. |  | 0.105 |  | 146.47 | 15.38
mo023 |  | h |  | Oficial de 1ª ladrilhador. |  | 0.405 |  | 98.39 | 39.85
mo061 |  | h |  | Ajudante de ladrilhador. |  | 0.405 |  | 73.13 | 29.62
mo087 |  | h |  | Ajudante de construção de obra civil. |  | 0.258 |  | 73.13 | 18.87
|  | % |  | Custos directos complementares |  | 2 |  | 5004.26 | 100.09
Custo de manutenção decenal: 714,61MT nos primeiros 10 anos. | [7 empty] | Total: | 5104.35
Referência e título da norma |  |  |  |  | Aplicabilidade(a) |  | Obrigatoriedade(b) |  |  | Sistema(c)
EN 12004:2007+A1:2012 |  |  |  |  | 142013 |  | 172013 |  |  | 3
Colas para ladrilhos — Requisitos, avaliação da conformidade, classificação e designação
(a) Data de entrada em aplicação da norma harmonizada e início do período de coexistência
(b) Data final do período de coexistência / entrada em vigor da marcação CE
(c) Sistema de avaliação e verificação da regularidade do desempenho