## Folha 1
ZFL020 |  |  | m² | Sistema Aquapanel "KNAUF", para revestimento exterior de fachada.
Reabilitação energética de fachada, através de revestimento exterior de fachada W681 "KNAUF" Aquapanel composto por uma estrutura metálica de aço galvanizado de perfis horizontais de 30x30 e mestras verticais de 60x27 mm e 0,6 mm de espessura com uma modulação de 400 mm, sobre a que se aparafusa uma placa Aquapanel Outdoor de 12,5 mm de espessura, fixada ao suporte base com esquadras e criando uma caixa de ar de 20 mm de espessura mínima; isolamento de painel rígido de lã de rocha vulcânica, segundo EN 13162, não revestido, de 40 mm de espessura, fixado ao suporte base e argamassa para revestimento exterior acabamento pétreo.
Unitário | Ud | Descrição |  |  |  | Rend. | Preço unitário |  | Importância
mt12pck020d | m | Fita acústica de dilatação "KNAUF" de 95 mm de largura. |  |  |  | 1 | 25.05 |  | 25.05
mt12pak150b | Ud | Esquadra de aço galvanizado, de 120x50 mm, 60 mm de largura e 2 mm de espessura, "KNAUF". |  |  |  | 1.6 | 69.51 |  | 111.22
mt12psg220 | Ud | Fixação composta por bucha e parafuso 5x27. |  |  |  | 3.2 | 3.17 |  | 10.14
mt16lra020zo | m² | Painel rígido de lã de rocha vulcânica, segundo EN 13162, não revestido, de 40 mm de espessura, resistência térmica 1,15 m²°C/W, condutibilidade térmica 0,034 W/(m°C). |  |  |  | 1 | 247.96 |  | 247.96
mt16aaa030 | m | Fita autocolante para vedação de juntas. |  |  |  | 0.44 | 15.01 |  | 6.6
mt12pfk012a | m | Perfil U 30/30 de chapa de aço galvanizado, sistemas "KNAUF", espessura 0,55 mm. |  |  |  | 0.7 | 67.55 |  | 47.29
mt12pfk011a | m | Mestra 60/27 "KNAUF" de chapa de aço galvanizado. |  |  |  | 2.75 | 72.98 |  | 200.7
mt12pak070 | m² | Barreira de água Tyvek Aquapanel Outdoor "KNAUF". |  |  |  | 1.1 | 249.51 |  | 274.46
mt12pak010a | m² | Placa Aquapanel Outdoor "KNAUF" 12,5x1200x2400 com alma de cimento Portland, revestida com uma camada de fibra de vidro embebida em ambas as faces. |  |  |  | 1 | 1289.98 |  | 1289.98
mt12pak040b | Ud | Parafuso Aquapanel Maxi TB 39 mm "KNAUF". |  |  |  | 20 | 4.66 |  | 93.2
mt12pak060 | kg | Argamassa para juntas Aquapanel "KNAUF", cor cinzento. |  |  |  | 0.6 | 133.36 |  | 80.02
mt12pak050 | m | Fita de juntas Aquapanel Outdoor "KNAUF". |  |  |  | 2.1 | 28.48 |  | 59.81
mt12pak100a | m² | Malha superficial Aquapanel Outdoor "KNAUF" de fibra de vidro, cor branca. |  |  |  | 1.1 | 112.29 |  | 123.52
mt12pak090a | kg | Argamassa superficial Aquapanel "KNAUF", cor branca. |  |  |  | 7.8 | 85.55 |  | 667.29
mt12pak085 | l | Primário incolor de siloxano GRC "KNAUF". |  |  |  | 0.15 | 197.54 |  | 29.63
mt12pak120 | kg | Primário à base de copolímeros acrílicos modificados GRC "KNAUF", cor a escolher, para argamassa de acabamento pétreo. |  |  |  | 0.15 | 183.64 |  | 27.55
mt12pak130 | kg | Argamassa GRC "KNAUF", à base de copolímeros acrílicos modificados com siloxano, acabamento pétreo, cor a escolher. |  |  |  | 0.4 | 214.11 |  | 85.64
mo047 | h | Oficial de 1ª montador de sistemas de fachadas pré-fabricadas. |  |  |  | 0.869 | 64.68 |  | 56.21
mo090 | h | Ajudante de montador de sistemas de fachadas pré-fabricadas. |  |  |  | 0.869 | 42.66 |  | 37.07
| % | Meios auxiliares |  |  |  | 2 | 3473.34 |  | 69.47
| % | Custos indirectos |  |  |  | 3 | 3542.81 |  | 106.28
Custo de manutenção decenal: 291,93MT nos primeiros 10 anos. | [6 empty] | Total: |  | 3649.09
Referência e título da norma |  |  |  |  | Aplicabilidade (1) |  |  | Obrigatoriedade (2) |  | Sistema (3)
EN 13162:2008 |  |  |  |  | 192009 |  |  | 192010
Produtos de isolamento térmico para aplicação em edifícios - Produtos manufacturados de lã mineral (MW) - Especificação
(1) Data de entrada em aplicação da norma harmonizada e início do período de coexistência
(2) Data final do período de coexistência / entrada em vigor da marcação CE
(3) Sistema de avaliação da conformidade