## Folha 1
ZHA012 |  |  | m² | Sistema "ROCKWOOL" de isolamento pelo exterior em cobertura plana não acessível.
Reabilitação energética de cobertura plana não acessível, através da incorporação de isolamento termo-acústico pelo exterior da cobertura, formado por painel rígido de lã de rocha soldável Hardrock 393 "ROCKWOOL", segundo EN 13162, acabamento superior com uma camada de maior densidade e alta dureza superficial, revestida com betume asfáltico oxidado, de 75 mm de espessura, fixado mecanicamente ao suporte; camada de protecção e impermeabilização monocamada colada, através de camada de betume modificado com elastómero SBS, LBM(SBS)-50/G-FP, com auto-protecção mineral.
Unitário | Ud | Descrição |  |  |  | Rend. | Preço unitário |  | Importância
mt16lrw021bia | m² | Painel rígido de lã de rocha soldável Hardrock 393 "ROCKWOOL", segundo EN 13162, acabamento superior com uma camada de maior densidade e alta dureza superficial, revestida com betume asfáltico oxidado, de 75 mm de espessura, resistência térmica 1,9 m²°C/W, condutibilidade térmica 0,039 W/(m°C), densidade 175 kg/m³, calor específico 840 J/kgK e factor de resistência à difusão do vapor de água 1,4. |  |  |  | 1.05 | 1403.34 |  | 1473.51
mt16aaa020ag | Ud | Fixação mecânica para painéis isolantes de lã mineral, colocados directamente sobre a superfície suporte. |  |  |  | 5 | 11.29 |  | 56.45
mt14lga010c | m² | Camada de betume modificado com elastómero SBS, LBM(SBS)-50/G-FP, de 3,5 mm de espessura, massa nominal 5 kg/m², com armadura de feltro de poliéster reforçado e estabilizado de 150 g/m², com auto-protecção mineral de cor cinzento. Segundo EN 13707. |  |  |  | 1.1 | 400.16 |  | 440.18
mo019 | h | Oficial de 1ª construção. |  |  |  | 0.164 | 88.45 |  | 14.51
mo075 | h | Ajudante de construção. |  |  |  | 0.164 | 58.18 |  | 9.54
| % | Meios auxiliares |  |  |  | 2 | 1994.19 |  | 39.88
| % | Custos indirectos |  |  |  | 3 | 2034.07 |  | 61.02
Custo de manutenção decenal: 136,18MT nos primeiros 10 anos. | [6 empty] | Total: |  | 2095.09
Referência e título da norma |  |  |  |  | Aplicabilidade (1) |  |  | Obrigatoriedade (2) |  | Sistema (3)
EN 13162:2012 |  |  |  |  | 192013 |  |  | 192013
Produtos de isolamento térmico para aplicação em edifícios - Produtos manufaturados de lã mineral (MW) - Especificação Especificação
EN 13707:2004+A2:2009 |  |  |  |  | 142010 |  |  | 1102010
Membranas de impermeabilização flexíveis - Membranas betuminosas armadas para impermeabilização de coberturas - Definições e características
(1) Data de entrada em aplicação da norma harmonizada e início do período de coexistência
(2) Data final do período de coexistência / entrada em vigor da marcação CE
(3) Sistema de avaliação e verificação da regularidade do desempenho