## Folha 1
ZHB010 |  |  | m² | Sistema "ROCKWOOL" de isolamento de coberturas inclinadas sobre espaço não habitável.
Sistema "ROCKWOOL" de isolamento pelo interior sobre espaço não habitável em coberturas inclinadas, formado por lã de rocha, fornecida a granel, ligeiramente impregnada de resina fenólica, Borra Rockprime 004 "ROCKWOOL", segundo EN 13162, projectada "in situ", de 205 mm de espessura.
Unitário | Ud | Descrição |  |  |  | Rend. | Preço unitário |  | Importância
mt16lrw010dx | m² | Lã de rocha, fornecida a granel, ligeiramente impregnada de resina fenólica, Borra Rockprime 004 "ROCKWOOL", segundo EN 13162, projectada "in situ", de 205 mm de espessura, resistência térmica 4,5 m²°C/W, condutibilidade térmica 0,042 W/(m°C), densidade 21 kg/m³, calor específico 840 J/kgK e factor de resistência à difusão do vapor de água 1,3. |  |  |  | 1.1 | 493.94 |  | 543.33
mt16aaa030 | m | Fita autocolante para vedação de juntas. |  |  |  | 1 | 16.94 |  | 16.94
mo050 | h | Oficial de 1ª montador de isolamentos. |  |  |  | 0.104 | 91.43 |  | 9.51
mo093 | h | Ajudante de montador de isolamentos. |  |  |  | 0.104 | 58.18 |  | 6.05
| % | Meios auxiliares |  |  |  | 2 | 575.83 |  | 11.52
| % | Custos indirectos |  |  |  | 3 | 587.35 |  | 17.62
Custo de manutenção decenal: 39,93MT nos primeiros 10 anos. | [6 empty] | Total: |  | 604.97
Referência e título da norma |  |  |  |  | Aplicabilidade (1) |  |  | Obrigatoriedade (2) |  | Sistema (3)
EN 13162:2008 |  |  |  |  | 192009 |  |  | 192010
Produtos de isolamento térmico para aplicação em edifícios - Produtos manufacturados de lã mineral (MW) - Especificação
(1) Data de entrada em aplicação da norma harmonizada e início do período de coexistência
(2) Data final do período de coexistência / entrada em vigor da marcação CE
(3) Sistema de avaliação da conformidade