## Folha 1
ZIA010 | Ud | Substituição de lâmpada por lâmpada LED.
Reabilitação energética no sistema de iluminação do edifício através da substituição de lâmpada existente por lâmpada de filamento led de vidro acabamento mate, casquilho E27, classe de eficiência energética D, de 3,4 W (equivalente a uma lâmpara incandescente de 40 W de potência), cor branca quente, temperatura de cor 2200 K, índice de reprodução cromática maior de 90, fluxo luminoso 470 lúmens, após desmontagem prévia da lâmpada com meios manuais e carga manual do material desmontado para camião ou contentor.
Unitário |  | Ud | Descrição | Rend. | Preço unitário | Importância
mt34llg010aap |  | Ud | Lâmpada de filamento led de vidro acabamento mate, casquilho E27, classe de eficiência energética D, de 3,4 W (equivalente a uma lâmpara incandescente de 40 W de potência), cor branca quente, temperatura de cor 2200 K, índice de reprodução cromática maior de 90, fluxo luminoso 470 lúmens. | 1 | 1153.93 | 1153.93
mo003 |  | h | Oficial de 1ª electricista. | 0.024 | 138.06 | 3.31
mo102 |  | h | Ajudante de electricista. | 0.024 | 100.25 | 2.41
|  | % | Custos directos complementares | 2 | 1159.65 | 23.19
Custo de manutenção decenal: 827,99MT nos primeiros 10 anos. |  |  |  |  | Total: | 1182.84